## bottom samples
|  | x1 | x2 | x3 | x4 | x5 |  | x6 | x7 | [6 empty] | y1 | y2 | y3 | y4
S. Nr | EXP NR | Nozzle pos. | Inlet duct | Air flow | Air temp. | Feed flow | Atom. Air | GLR | Avg. TKE | d_10 | d_90 | d_50 | Std. | d_32 | Std. | Mean diameter | Variance | Mean Sphericity | Moisture content
[13 empty] | dev. |  | dev. |  |  |  | content
|  | [m] | [mm] | [Nm3/h] | [deg.C] | [kg/h] | [kg/h] | [-] | [m2/s2] | [μm] | [μm] | [μm] | [μm] | [μm] | [μm] | [μm] | [μm] | [-] | [g/kg]
1 | 1 | 2.4 | 10 | 200 | 150 | 6 | 1.8 | 0.3 | 0.0087 | 38.3629 | 245.569 | 87.1917 | 123.6696 | 71.1546 | 129.5928 | 125.9434 | 0.74819 | 0.913
2 | 5 | 2.4 | 10 | 200 | 200 | 6 | 1.8 | 0.3 | 0.0293 | 38.9688 | 202.4377 | 80.809 | 86.9005 | 67.6843 | 91.6538 | 106.5795 | 0.63832 | 0.909
3 | 9 | 2.4 | 10 | 300 | 150 | 6 | 1.8 | 0.3 | 0.0448 | 43.2058 | 184.3879 | 80.6424 | 86.9266 | 70.4381 | 90.1864 | 103.8301 | 0.54482 | 0.918
4 | 10 | 2.4 | 10 | 300 | 150 | 6 | 0.6 | 0.1 | 0.0448 | 63.2093 | 567.5615 | 208.0886 | 206.8776 | 136.9793 | 236.6892 | 265.5135 | 0.90554 | 0.871
5 | 13 | 2.4 | 10 | 300 | 200 | 6 | 1.8 | 0.3 | 0.0248 | 47.2738 | 205.8383 | 89.5073 | 72.1419 | 78.0952 | 76.1985 | 110.1663 | 0.57875 | 0.886
6 | 14 | 2.4 | 10 | 300 | 200 | 6 | 0.6 | 0.1 | 0.0248 | 73.6143 | 424.3619 | 207.1007 | 143.8886 | 147.7992 | 165.1105 | 232.7397 | 0.69129 | 0.866
7 | 15 | 2.4 | 10 | 300 | 200 | 12 | 2.4 | 0.2 | 0.0248 | 43.6798 | 241.2717 | 92.5096 | 108.2278 | 76.8408 | 113.8075 | 124.2087 | 0.66347 | 0.897
8 | 16 | 2.4 | 10 | 300 | 200 | 12 | 0.8 | 0.066667 | 0.0248 | 74.8928 | 493.8462 | 214.0607 | 172.4074 | 153.4934 | 195.7097 | 254.5907 | 0.75523 | 0.861
9 | 17 | 2.4 | 2 | 200 | 150 | 6 | 1.8 | 0.3 | 0.1036 | 32.7104 | 395.7671 | 101.5783 | 182.4047 | 69.2151 | 196.623 | 168.6568 | 1.0098 | 0.871
10 | 21 | 2.4 | 2 | 200 | 200 | 6 | 1.8 | 0.3 | 0.1047 | 37.5592 | 205.5458 | 81.298 | 94.7607 | 67.2162 | 99.6609 | 108.085 | 0.67829 | 0.9
11 | 25 | 2.4 | 2 | 300 | 150 | 6 | 1.8 | 0.3 | 0.1347 | 41.5982 | 184.3249 | 76.7214 | 63.5254 | 68.2939 | 66.644 | 96.5925 | 0.59812 | 0.913 | 22.25
12 | 26 | 2.4 | 2 | 300 | 150 | 6 | 0.6 | 0.1 | 0.1347 | 73.606 | 636.7132 | 276.5448 | 225.0873 | 165.281 | 270.2021 | 321.3268 | 0.88615 | 0.837
13 | 29 | 2.4 | 2 | 300 | 200 | 6 | 1.8 | 0.3 | 0.1378 | 42.0514 | 214.0029 | 80.9186 | 79.0443 | 70.8242 | 82.9794 | 107.4519 | 0.6547 | 0.877 | 7.89
14 | 31 | 2.4 | 2 | 300 | 200 | 12 | 2.4 | 0.2 | 0.1378 | 39.1653 | 161.842 | 74.6073 | 57.2868 | 64.0791 | 60.8677 | 89.4365 | 0.54716 | 0.899 | 10.88
15 | 33 | 4.7 | 10 | 200 | 150 | 6 | 1.8 | 0.3 | 0.0131 | 46.9931 | 270.3124 | 100.704 | 109.6794 | 83.8558 | 116.148 | 135.6315 | 0.70814 | 0.901
16 | 37 | 4.7 | 10 | 200 | 200 | 6 | 1.8 | 0.3 | 0.0295 | 52.9814 | 250.4744 | 107.1295 | 89.1106 | 91.5672 | 94.8985 | 133.5664 | 0.63127 | 0.912
17 | 41 | 4.7 | 10 | 300 | 150 | 6 | 1.8 | 0.3 | 0.0101 | 53.5821 | 200.1666 | 94.8017 | 65.3716 | 85.9944 | 68.3575 | 113.0671 | 0.52838 | 0.925
18 | 42 | 4.7 | 10 | 300 | 150 | 6 | 0.6 | 0.1 | 0.0101 | 74.4697 | 447.076 | 178.8505 | 170.8605 | 142.0005 | 184.9955 | 228.6756 | 0.74068 | 0.878
19 | 43 | 4.7 | 10 | 300 | 150 | 12 | 2.4 | 0.2 | 0.0101 | 49.4196 | 274.0061 | 107.3287 | 116.1499 | 88.1086 | 123.3168 | 142.3654 | 0.68339 | 0.898
20 | 45 | 4.7 | 10 | 300 | 200 | 6 | 1.8 | 0.3 | 0.0125 | 48.9015 | 187.2299 | 89.5456 | 63.01 | 78.8093 | 66.6204 | 105.9731 | 0.51496 | 0.891
21 | 46 | 4.7 | 10 | 300 | 200 | 6 | 0.6 | 0.1 | 0.0125 | 82.5098 | 432.7088 | 198.2129 | 150.4468 | 152.7793 | 166.8874 | 232.9114 | 0.63737 | 0.873
22 | 47 | 4.7 | 10 | 300 | 200 | 12 | 2.4 | 0.2 | 0.0125 | 53.6038 | 207.8363 | 98.6198 | 68.1719 | 86.6382 | 72.3211 | 116.9547 | 0.54574 | 0.911
23 | 48 | 4.7 | 10 | 300 | 200 | 12 | 0.8 | 0.066667 | 0.0125 | 88.242 | 540.2912 | 234.6861 | 187.5739 | 174.5473 | 210.7096 | 281.2274 | 0.70105 | 0.87
24 | 49 | 4.7 | 2 | 200 | 150 | 6 | 1.8 | 0.3 | 0.0989 | 49.3054 | 339.8733 | 132.9778 | 156.7435 | 97.1517 | 170.185 | 176.3945 | 0.77303 | 0.897
25 | 53 | 4.7 | 2 | 200 | 200 | 6 | 1.8 | 0.3 | 0.1171 | 41.4949 | 267.7605 | 90.5507 | 133.965 | 75.0913 | 139.7062 | 133.6374 | 0.71753 | 0.915
26 | 57 | 4.7 | 2 | 300 | 150 | 6 | 1.8 | 0.3 | 0.1241 | 42.5817 | 166.6737 | 75.2146 | 68.8726 | 67.1688 | 71.4419 | 93.5952 | 0.49722 | 0.913 | 35.98
27 | 58 | 4.7 | 2 | 300 | 150 | 6 | 0.6 | 0.1 | 0.1241 | 113.7964 | 644.6616 | 296.7974 | 208.1086 | 211.2492 | 240.4198 | 338.727 | 0.66581 | 0.837
28 | 59 | 4.7 | 2 | 300 | 150 | 12 | 2.4 | 0.2 | 0.1241 | 46.9595 | 387.2575 | 137.5356 | 154.9305 | 94.5424 | 172.8581 | 184.3804 | 0.84151 | 0.865
29 | 61 | 4.7 | 2 | 300 | 200 | 6 | 1.8 | 0.3 | 0.1293 | 55.0981 | 223.9222 | 105.6481 | 74.1482 | 90.9858 | 79.2783 | 125.1577 | 0.54821 | 0.892 | 10.49
30 | 64 | 4.7 | 2 | 300 | 200 | 12 | 0.8 | 0.066667 | 0.1293 | 98.0301 | 426.1704 | 219.5157 | 136.7901 | 171.1763 | 153.3996 | 245.2006 | 0.5547 | 0.873 | 22.08
31 | 65 | 6.7 | 10 | 200 | 150 | 6 | 1.8 | 0.3 | 0.0189 | 53.8359 | 453.4903 | 161.5123 | 179.6926 | 107.6054 | 201.6054 | 212.0562 | 0.87254 | 0.865
32 | 69 | 6.7 | 10 | 200 | 200 | 6 | 1.8 | 0.3 | 0.0188 | 44.3575 | 359.9384 | 96.5369 | 169.6224 | 82.309 | 175.5009 | 160.7206 | 0.83619 | 0.893 | 9.85
33 | 73 | 6.7 | 10 | 300 | 150 | 6 | 1.8 | 0.3 | 0.0104 | 52.1454 | 342.6525 | 116.0489 | 156.4783 | 94.3605 | 164.8177 | 166.9753 | 0.73644 | 0.895 | 30.32
34 | 75 | 6.7 | 10 | 300 | 150 | 12 | 2.4 | 0.2 | 0.0104 | 76.4812 | 478.9526 | 211.616 | 173.8954 | 150.5859 | 196.9696 | 251.2093 | 0.71709 | 0.867
35 | 77 | 6.7 | 10 | 300 | 200 | 6 | 1.8 | 0.3 | 0.0141 | 55.7982 | 403.9319 | 111.7139 | 174.109 | 98.6481 | 179.2499 | 174.6971 | 0.74292 | 0.905 | 7.63
36 | 78 | 6.7 | 10 | 300 | 200 | 6 | 0.6 | 0.1 | 0.0141 | 89.7316 | 501.9574 | 209.1936 | 174.781 | 168.2922 | 190.1936 | 257.5085 | 0.68422 | 0.869 | 14.74
37 | 79 | 6.7 | 10 | 300 | 200 | 12 | 2.4 | 0.2 | 0.0141 | 62.2354 | 308.0558 | 140.6178 | 114.4768 | 112.5297 | 124.6407 | 169.8371 | 0.65955 | 0.906 | 7.96
38 | 80 | 6.7 | 10 | 300 | 200 | 12 | 0.8 | 0.066667 | 0.0141 | 123.6141 | 682.7941 | 312.6347 | 220.9303 | 229.6937 | 252.3573 | 360.8302 | 0.67706 | 0.848
39 | 81 | 6.7 | 2 | 200 | 150 | 6 | 1.8 | 0.3 | 0.0988 | 53.1759 | 451.5451 | 143.8997 | 190.7917 | 103.8146 | 207.4457 | 206.5841 | 0.8602 | 0.867
40 | 85 | 6.7 | 2 | 200 | 200 | 6 | 1.8 | 0.3 | 0.1026 | 36.517 | 226.0719 | 76.1819 | 110.7231 | 64.9061 | 114.8748 | 112.0758 | 0.72088 | 0.907 | 19.38
41 | 89 | 6.7 | 2 | 300 | 150 | 6 | 1.8 | 0.3 | 0.1049 | 67.9033 | 322.7122 | 143.5592 | 119.8691 | 119.3621 | 128.6977 | 176.8069 | 0.64627 | 0.889 | 24.52
42 | 93 | 6.7 | 2 | 300 | 200 | 6 | 1.8 | 0.3 | 0.1216 | 59.5467 | 212.8045 | 107.6591 | 82.0641 | 95.0061 | 85.9483 | 127.1202 | 0.49696 | 0.927 | 13.7
43 | 94 | 6.7 | 2 | 300 | 200 | 6 | 0.6 | 0.1 | 0.1216 | 105.2031 | 520.4152 | 218.0087 | 180.518 | 185.4959 | 192.7452 | 271.9395 | 0.62205 | 0.89 | 18.59
44 | 95 | 6.7 | 2 | 300 | 200 | 12 | 2.4 | 0.2 | 0.1216 | 57.4356 | 342.1408 | 143.5728 | 139.5007 | 104.4458 | 154.4859 | 180.3058 | 0.70969 | 0.898 | 9.27
45 | 96 | 6.7 | 2 | 300 | 200 | 12 | 0.8 | 0.066667 | 0.1216 | 121.0018 | 611.4861 | 284.718 | 198.9774 | 215.1688 | 224.8517 | 328.7816 | 0.63904 | 0.848 | 34.01

## data_bottom
| d_32 |  | d_50 |  | d_mean |  | dev_32 |  | dev_50 |  | dev_mean |  | dev_10 |  | dev_90 |  | d_16 |  | d_84 |  | σln
1 | 0.071155 | 0.071155 | 0.087192 | 0.087192 | 0.12594 | 0.12594 | 0.12959 | 0.12959 | 0.12367 | 0.12367 | 0.11744 | 0.11744 | 0.038363 | 0.038363 | 0.24557 | 0.24557 | 0.045744 | 0.045744 | 0.20427 | 0.20427 | 0.74819
2 | 0.067684 | 0.067684 | 0.080809 | 0.080809 | 0.10658 | 0.10658 | 0.091654 | 0.091654 | 0.0869 | 0.0869 | 0.082991 | 0.082991 | 0.038969 | 0.038969 | 0.20244 | 0.20244 | 0.046593 | 0.046593 | 0.16702 | 0.16702 | 0.63832
3 | 0.070438 | 0.070438 | 0.080642 | 0.080642 | 0.10383 | 0.10383 | 0.090186 | 0.090186 | 0.086927 | 0.086927 | 0.083777 | 0.083777 | 0.043206 | 0.043206 | 0.18439 | 0.18439 | 0.050109 | 0.050109 | 0.14898 | 0.14898 | 0.54482
4 | 0.136979326174250 | 0.13698 | 0.20809 | 0.20809 | 0.26551 | 0.26551 | 0.23669 | 0.23669 | 0.20688 | 0.20688 | 0.19875 | 0.19875 | 0.063209 | 0.063209 | 0.56756 | 0.56756 | 0.077069 | 0.077069 | 0.47144 | 0.47144 | 0.90554
5 | 0.0780951789159050 | 0.078095 | 0.089507 | 0.089507 | 0.11017 | 0.11017 | 0.076198 | 0.076198 | 0.072142 | 0.072142 | 0.069121 | 0.069121 | 0.047274 | 0.047274 | 0.20584 | 0.20584 | 0.054209 | 0.054209 | 0.17249 | 0.17249 | 0.57875
6 | 0.147799151133802 | 0.1478 | 0.2071 | 0.2071 | 0.23274 | 0.23274 | 0.16511 | 0.16511 | 0.14389 | 0.14389 | 0.14159 | 0.14159 | 0.073614 | 0.073614 | 0.42436 | 0.42436 | 0.092656 | 0.092656 | 0.36925 | 0.36925 | 0.69129
7 | 0.0768408279057767 | 0.076841 | 0.09251 | 0.09251 | 0.12421 | 0.12421 | 0.11381 | 0.11381 | 0.10823 | 0.10823 | 0.10348 | 0.10348 | 0.04368 | 0.04368 | 0.24127 | 0.24127 | 0.051326 | 0.051326 | 0.19347 | 0.19347 | 0.66347
8 | 0.153493359195126 | 0.15349 | 0.21406 | 0.21406 | 0.25459 | 0.25459 | 0.19571 | 0.19571 | 0.17241 | 0.17241 | 0.16758 | 0.16758 | 0.074893 | 0.074893 | 0.49385 | 0.49385 | 0.09328 | 0.09328 | 0.42244 | 0.42244 | 0.75523
9 | 0.0692150754377383 | 0.069215 | 0.10158 | 0.10158 | 0.16866 | 0.16866 | 0.19662 | 0.19662 | 0.1824 | 0.1824 | 0.16962 | 0.16962 | 0.03271 | 0.03271 | 0.39577 | 0.39577 | 0.040931 | 0.040931 | 0.30846 | 0.30846 | 1.0098
10 | 0.0672162333656283 | 0.067216 | 0.081298 | 0.081298 | 0.10808 | 0.10808 | 0.099661 | 0.099661 | 0.094761 | 0.094761 | 0.090896 | 0.090896 | 0.037559 | 0.037559 | 0.20555 | 0.20555 | 0.04428 | 0.04428 | 0.17194 | 0.17194 | 0.67829
11 | 0.0682939490144138 | 0.068294 | 0.076721 | 0.076721 | 0.096593 | 0.096593 | 0.066644 | 0.066644 | 0.063525 | 0.063525 | 0.060337 | 0.060337 | 0.041598 | 0.041598 | 0.18432 | 0.18432 | 0.047029 | 0.047029 | 0.15555 | 0.15555 | 0.59812
12 | 0.165280972184086 | 0.16528 | 0.27654 | 0.27654 | 0.32133 | 0.32133 | 0.2702 | 0.2702 | 0.22509 | 0.22509 | 0.22059 | 0.22059 | 0.073606 | 0.073606 | 0.63671 | 0.63671 | 0.09426 | 0.09426 | 0.55466 | 0.55466 | 0.88615
13 | 0.0708242256229687 | 0.070824 | 0.080919 | 0.080919 | 0.10745 | 0.10745 | 0.082979 | 0.082979 | 0.079044 | 0.079044 | 0.074458 | 0.074458 | 0.042051 | 0.042051 | 0.214 | 0.214 | 0.048171 | 0.048171 | 0.17842 | 0.17842 | 0.6547
14 | 0.0640791418458247 | 0.064079 | 0.074607 | 0.074607 | 0.089436 | 0.089436 | 0.060868 | 0.060868 | 0.057287 | 0.057287 | 0.055334 | 0.055334 | 0.039165 | 0.039165 | 0.16184 | 0.16184 | 0.044804 | 0.044804 | 0.13384 | 0.13384 | 0.54716
15 | 0.0838558453527403 | 0.083856 | 0.1007 | 0.1007 | 0.13563 | 0.13563 | 0.11615 | 0.11615 | 0.10968 | 0.10968 | 0.10397 | 0.10397 | 0.046993 | 0.046993 | 0.27031 | 0.27031 | 0.054541 | 0.054541 | 0.22481 | 0.22481 | 0.70814
16 | 0.0915671926171353 | 0.091567 | 0.10713 | 0.10713 | 0.13357 | 0.13357 | 0.094899 | 0.094899 | 0.089111 | 0.089111 | 0.085099 | 0.085099 | 0.052981 | 0.052981 | 0.25047 | 0.25047 | 0.060915 | 0.060915 | 0.2153 | 0.2153 | 0.63127
17 | 0.0859944489270981 | 0.085994 | 0.094802 | 0.094802 | 0.11307 | 0.11307 | 0.068358 | 0.068358 | 0.065372 | 0.065372 | 0.062768 | 0.062768 | 0.053582 | 0.053582 | 0.20017 | 0.20017 | 0.060383 | 0.060383 | 0.17372 | 0.17372 | 0.52838
18 | 0.142000548207611 | 0.142 | 0.17885 | 0.17885 | 0.22868 | 0.22868 | 0.185 | 0.185 | 0.17086 | 0.17086 | 0.16343 | 0.16343 | 0.07447 | 0.07447 | 0.44708 | 0.44708 | 0.087186 | 0.087186 | 0.38352 | 0.38352 | 0.74068
19 | 0.0881086271979944 | 0.088109 | 0.10733 | 0.10733 | 0.14237 | 0.14237 | 0.12332 | 0.12332 | 0.11615 | 0.11615 | 0.11074 | 0.11074 | 0.04942 | 0.04942 | 0.27401 | 0.27401 | 0.058411 | 0.058411 | 0.22913 | 0.22913 | 0.68339
20 | 0.0788092986570536 | 0.078809 | 0.089546 | 0.089546 | 0.10597 | 0.10597 | 0.06662 | 0.06662 | 0.06301 | 0.06301 | 0.060831 | 0.060831 | 0.048901 | 0.048901 | 0.18723 | 0.18723 | 0.056814 | 0.056814 | 0.15913 | 0.15913 | 0.51496
21 | 0.152779297556323 | 0.15278 | 0.19821 | 0.19821 | 0.23291 | 0.23291 | 0.16689 | 0.16689 | 0.15045 | 0.15045 | 0.14639 | 0.14639 | 0.08251 | 0.08251 | 0.43271 | 0.43271 | 0.1018 | 0.1018 | 0.36421 | 0.36421 | 0.63737
22 | 0.0866381807656046 | 0.086638 | 0.09862 | 0.09862 | 0.11695 | 0.11695 | 0.072321 | 0.072321 | 0.068172 | 0.068172 | 0.06566 | 0.06566 | 0.053604 | 0.053604 | 0.20784 | 0.20784 | 0.060738 | 0.060738 | 0.18092 | 0.18092 | 0.54574
23 | 0.174547260250074 | 0.17455 | 0.23469 | 0.23469 | 0.28123 | 0.28123 | 0.21071 | 0.21071 | 0.18757 | 0.18757 | 0.18171 | 0.18171 | 0.088242 | 0.088242 | 0.54029 | 0.54029 | 0.11231 | 0.11231 | 0.4564 | 0.4564 | 0.70105
24 | 0.0971517017721446 | 0.097152 | 0.13298 | 0.13298 | 0.17639 | 0.17639 | 0.17019 | 0.17019 | 0.15674 | 0.15674 | 0.15061 | 0.15061 | 0.049305 | 0.049305 | 0.33987 | 0.33987 | 0.05964 | 0.05964 | 0.27989 | 0.27989 | 0.77303
25 | 0.0750912515079437 | 0.075091 | 0.090551 | 0.090551 | 0.13364 | 0.13364 | 0.13971 | 0.13971 | 0.13396 | 0.13396 | 0.12685 | 0.12685 | 0.041495 | 0.041495 | 0.26776 | 0.26776 | 0.049549 | 0.049549 | 0.2081 | 0.2081 | 0.71753
26 | 0.0671688117626356 | 0.067169 | 0.075215 | 0.075215 | 0.093595 | 0.093595 | 0.071442 | 0.071442 | 0.068873 | 0.068873 | 0.066375 | 0.066375 | 0.042582 | 0.042582 | 0.16667 | 0.16667 | 0.04911 | 0.04911 | 0.13276 | 0.13276 | 0.49722
27 | 0.211249190642581 | 0.21125 | 0.2968 | 0.2968 | 0.33873 | 0.33873 | 0.24042 | 0.24042 | 0.20811 | 0.20811 | 0.20384 | 0.20384 | 0.1138 | 0.1138 | 0.64466 | 0.64466 | 0.14312 | 0.14312 | 0.542 | 0.542 | 0.66581
28 | 0.0945423869296932 | 0.094542 | 0.13754 | 0.13754 | 0.18438 | 0.18438 | 0.17286 | 0.17286 | 0.15493 | 0.15493 | 0.14768 | 0.14768 | 0.046959 | 0.046959 | 0.38726 | 0.38726 | 0.058827 | 0.058827 | 0.31659 | 0.31659 | 0.84151
29 | 0.0909857736795012 | 0.090986 | 0.10565 | 0.10565 | 0.12516 | 0.12516 | 0.079278 | 0.079278 | 0.074148 | 0.074148 | 0.071535 | 0.071535 | 0.055098 | 0.055098 | 0.22392 | 0.22392 | 0.06408 | 0.06408 | 0.19182 | 0.19182 | 0.54821
30 | 0.171176268334580 | 0.17118 | 0.21952 | 0.21952 | 0.2452 | 0.2452 | 0.1534 | 0.1534 | 0.13679 | 0.13679 | 0.13436 | 0.13436 | 0.09803 | 0.09803 | 0.42617 | 0.42617 | 0.12157 | 0.12157 | 0.36865 | 0.36865 | 0.5547
31 | 0.107605412553612 | 0.10761 | 0.16151 | 0.16151 | 0.21206 | 0.21206 | 0.20161 | 0.20161 | 0.17969 | 0.17969 | 0.17244 | 0.17244 | 0.053836 | 0.053836 | 0.45349 | 0.45349 | 0.064559 | 0.064559 | 0.36969 | 0.36969 | 0.87254
32 | 0.0823090130712032 | 0.082309 | 0.096537 | 0.096537 | 0.16072 | 0.16072 | 0.1755 | 0.1755 | 0.16962 | 0.16962 | 0.15701 | 0.15701 | 0.044358 | 0.044358 | 0.35994 | 0.35994 | 0.052442 | 0.052442 | 0.27924 | 0.27924 | 0.83619
33 | 0.0943604797291758 | 0.09436 | 0.11605 | 0.11605 | 0.16698 | 0.16698 | 0.16482 | 0.16482 | 0.15648 | 0.15648 | 0.14796 | 0.14796 | 0.052145 | 0.052145 | 0.34265 | 0.34265 | 0.061071 | 0.061071 | 0.26638 | 0.26638 | 0.73644
34 | 0.150585936581084 | 0.15059 | 0.21162 | 0.21162 | 0.25121 | 0.25121 | 0.19697 | 0.19697 | 0.1739 | 0.1739 | 0.16933 | 0.16933 | 0.076481 | 0.076481 | 0.47895 | 0.47895 | 0.096019 | 0.096019 | 0.40291 | 0.40291 | 0.71709
35 | 0.0986480639146242 | 0.098648 | 0.11171 | 0.11171 | 0.1747 | 0.1747 | 0.17925 | 0.17925 | 0.17411 | 0.17411 | 0.16232 | 0.16232 | 0.055798 | 0.055798 | 0.40393 | 0.40393 | 0.065591 | 0.065591 | 0.28983 | 0.28983 | 0.74292
36 | 0.168292222202836 | 0.16829 | 0.20919 | 0.20919 | 0.25751 | 0.25751 | 0.19019 | 0.19019 | 0.17478 | 0.17478 | 0.16797 | 0.16797 | 0.089732 | 0.089732 | 0.50196 | 0.50196 | 0.10735 | 0.10735 | 0.42181 | 0.42181 | 0.68422
37 | 0.112529698434931 | 0.11253 | 0.14062 | 0.14062 | 0.16984 | 0.16984 | 0.12464 | 0.12464 | 0.11448 | 0.11448 | 0.11068 | 0.11068 | 0.062235 | 0.062235 | 0.30806 | 0.30806 | 0.070931 | 0.070931 | 0.26529 | 0.26529 | 0.65955
38 | 0.229693682166614 | 0.22969 | 0.31263 | 0.31263 | 0.36083 | 0.36083 | 0.25236 | 0.25236 | 0.22093 | 0.22093 | 0.21561 | 0.21561 | 0.12361 | 0.12361 | 0.68279 | 0.68279 | 0.15292 | 0.15292 | 0.5923 | 0.5923 | 0.67706
39 | 0.103814610812195 | 0.10381 | 0.1439 | 0.1439 | 0.20658 | 0.20658 | 0.20745 | 0.20745 | 0.19079 | 0.19079 | 0.1802 | 0.1802 | 0.053176 | 0.053176 | 0.45155 | 0.45155 | 0.064268 | 0.064268 | 0.35905 | 0.35905 | 0.8602
40 | 0.0649060831225676 | 0.064906 | 0.076182 | 0.076182 | 0.11208 | 0.11208 | 0.11487 | 0.11487 | 0.11072 | 0.11072 | 0.10474 | 0.10474 | 0.036517 | 0.036517 | 0.22607 | 0.22607 | 0.043179 | 0.043179 | 0.18257 | 0.18257 | 0.72088
41 | 0.119362071200316 | 0.11936 | 0.14356 | 0.14356 | 0.17681 | 0.17681 | 0.1287 | 0.1287 | 0.11987 | 0.11987 | 0.11517 | 0.11517 | 0.067903 | 0.067903 | 0.32271 | 0.32271 | 0.076569 | 0.076569 | 0.27887 | 0.27887 | 0.64627
42 | 0.0950060797134591 | 0.095006 | 0.10766 | 0.10766 | 0.12712 | 0.12712 | 0.085948 | 0.085948 | 0.082064 | 0.082064 | 0.079723 | 0.079723 | 0.059547 | 0.059547 | 0.2128 | 0.2128 | 0.068104 | 0.068104 | 0.184 | 0.184 | 0.49696
43 | 0.185495880355716 | 0.1855 | 0.21801 | 0.21801 | 0.27194 | 0.27194 | 0.19275 | 0.19275 | 0.18052 | 0.18052 | 0.17227 | 0.17227 | 0.1052 | 0.1052 | 0.52042 | 0.52042 | 0.12513 | 0.12513 | 0.43418 | 0.43418 | 0.62205
44 | 0.104445765861741 | 0.10445 | 0.14357 | 0.14357 | 0.18031 | 0.18031 | 0.15449 | 0.15449 | 0.1395 | 0.1395 | 0.13458 | 0.13458 | 0.057436 | 0.057436 | 0.34214 | 0.34214 | 0.068979 | 0.068979 | 0.2852 | 0.2852 | 0.70969
45 | 0.215168752005870 | 0.21517 | 0.28472 | 0.28472 | 0.32878 | 0.32878 | 0.22485 | 0.22485 | 0.19898 | 0.19898 | 0.19404 | 0.19404 | 0.121 | 0.121 | 0.61149 | 0.61149 | 0.14516 | 0.14516 | 0.52108 | 0.52108 | 0.63904